## Hárok1
Príloha č.1 k výzve: výkaz-výmer
Názov zákazky: Obstaranie kompostérov a zariadení na zhodnocovanie BRKO v obci Hontianska Vrbica
P.Č. | NÁZOV | ŠPECIFIKÁCIA | POČET KUSOV | CENA BEZ DPH | DPH | CENA S DPH
1 | Kompostér | Objem: min. 1 050 litrov, max. 1 100 litrov Životnosť: min. 15 rokov Hrúbka steny: min. 5,5 mm Hmotnosť: max. 32 kg Výška: min. 102 cm Základňa: max. 129 cm Farba: zelená | 235
2 | Kompostovacie silo | Objem: min. 5100 litrov, max. 5200 litrov Životnosť: min. 10 rokov Výška: max. 110 cm Podstava: max. 220x220 cm | 5
3 | Elektrický kompostér | Napätie: AC 230V, 50/60 HZ Spotreba el. energie: max. 90 kWh/mesiac Rozmery: max. 401x400x790 mm Hmotnosť: max. 27 kg Denná kapacita: min. 5,5 kg Ročná kapacita: min. 2 tony | 1
4 | Štiepkovač | Hmotnosť: max. 200 kg Priemer vkladaného materiálu: max. 9,5 cm Výkon motora: min. 9,6 kWh/13 HP Rozmery: max. 192x71x155 cm Otáčky: max. 3600/min Výška násypky: min. 90 cm Vstupný rozmer násypky: min. 46x61,5 cm Šírka sekacieho bubna: min. 41,5 cm Bezpečnostný vypínač Hlučnosť: max. 120 dB Veľkosť kolies: max. 40 cm Počet nožov: min. 2 ks | 1
5 | Tažný tyč k štiepkovaču | Univerzálna tažná tyč na štiepkovač | 1
|  |  | CENA CELKOM | 0 | 0 | 0
V ......................... , dňa ..........................
__________________________
pečiatka a podpis